## Sheet1
序号 | 项目名称 | 项目特征描述 | 工作内容 | 计量 单位 | 工程量
气体灭火报警系统
1 | 气体灭火控制器 | 1.名称 :气体灭火控 制器 2.安装方式 :详见图 纸 3.控制点数量 :详见 图纸 4.显示器类型 :详见 图纸 | 1.本体安装 2.校接线、摇测绝缘 电阻 3.排线、绑扎、导线 标识 4.显示器安装 5.调试 | 台 | 1
2 | 感温探测器 | 1.名称 :感温探测器 2.规格 :符合设计及 规范要求 3.线制 :总线制 | 1.底座安装 2.探头安装 3.校接线 4.编码 5.探测器调试 | 个 | 24
3 | 感烟探测器 | 1.名称 :感烟探测器 2.规格 :符合设计及 规范要求 3.线制 :总线制 | 1.底座安装 2.探头安装 3.校接线 4.编码 5.探测器调试 | 个 | 10
4 | 火灾声光报警装置 | 1.名称 :编码声光报 警器 2.规格 :符合设计及 验收规范 | 1.安装 2.校接线 3.编码 4.调试 | 个 | 5
5 | 消防电话分机 | 1.名称 :消防电话分机 2.规格 :符合设计及 验收规范 3.安装方式 :挂装 | 1.安装 2.校接线 3.编码 4.调试 | 个 | 2
6 | 紧急启停按钮 | 1.名称 :紧急启停按 钮 2.规格 :符合设计及 规范要求 | 1.安装 2.校接线 3.编码 4.调试 | 个 | 3
7 | 气体释放指示灯 | 1.名称 :气体释放指示灯 2.规格 :符合设计及 验收规范 | 1.安装 2.校接线 3.编码 4.调试 | 个 | 3
8 | 手自动指示灯 | 1.名称 : 手自动指示灯 2.规格 :符合设计及 验收规范 | 1.安装 2.校接线 3.编码 4.调试 | 个 | 3
9 | 配管JDG20 | 1.名称 :配管 2.配管形式 :综合考 虑 3.规格:JDG20 | 1. 电线管路敷设 2.涂刷防火涂料 3.穿引线 4.接地 | m | 400
10 | 配线 WDZBN-BYJ-2.5 | 1.名称 :配线 2.配线形式 :综合考 虑 3.规格:WDZCN-BYJ- 2.5 | 1.配线 2.钢索架设（拉紧装 置安装） 3.支持体（夹板、绝 缘子、槽板等)安装 | m | 300
11 | 配线 WDZBN-BYJ-6 | 1.名称 :配线 2.配线形式 :综合考 虑 3.规格:WDZCN-BYJ- 6 | 1.配线 2.钢索架设（拉紧装 置安装） 3.支持体（夹板、绝 缘子、槽板等)安装 | m | 50
12 | 配线 WDZBN-RYJS-2*1.5 | 1.名称 :配线 2.配线形式 :综合考 虑 3.规格:WDZCN-RYJS -2*1.5 | 1.配线 2.钢索架设（拉紧装 置安装） 3.支持体（夹板、绝 缘子、槽板等)安装 | m | 500
13 | 配线 WDZC-RYJSP-2*1.5 | 1.名称 :配线 2.配线形式 :综合考 虑 3.规格:WDZC-RYJSP -2*1.5 | 1.配线 2.钢索架设（拉紧装 置安装） 3.支持体（夹板、绝 缘子、槽板等)安装 | m | 500
气灭钢瓶及管道等
13 | 热浸锌镀锌无缝钢管 DN150 | 1.安装部位 :室内 2.材质、规格 :热浸 锌镀锌无缝钢管DN1 50 3.钢管镀锌设计要 求 :符合设计要求 4.压力试验及冲洗 设计要求 :符合设计 要求 5.管道标识设计要 求 :符合设计要求 | 1.管道及管件安装 2.钢管镀锌 3.压力试验 4.冲洗 5.管道标识 | m | 20
14 | 热浸锌镀锌无缝钢管 DN125 | 1.安装部位 :室内 2.材质、规格 :热浸 锌镀锌无缝钢管DN1 00 3.钢管镀锌设计要 求 :符合设计要求 4.压力试验及冲洗 设计要求 :符合设计 要求 5.管道标识设计要 求 :符合设计要求 | 1.管道及管件安装 2.钢管镀锌 3.压力试验 4.冲洗 5.管道标识 | m | 16
15 | 热浸锌镀锌无缝钢管 DN100 | 1.安装部位 :室内 2.材质、规格 :热浸 锌镀锌无缝钢管DN1 00 3.钢管镀锌设计要 求 :符合设计要求 4.压力试验及冲洗 设计要求 :符合设计 要求 5.管道标识设计要 求 :符合设计要求 | 1.管道及管件安装 2.钢管镀锌 3.压力试验 4.冲洗 5.管道标识 | m | 28
16 | 热浸锌镀锌无缝钢管 DN65 | 1.安装部位 :室内 2.材质、规格 :热浸 锌镀锌无缝钢管DN7 0 3.钢管镀锌设计要 求 :符合设计要求 4.压力试验及冲洗 设计要求 :符合设计 要求 5.管道标识设计要 求 :符合设计要求 | 1.管道及管件安装 2.钢管镀锌 3.压力试验 4.冲洗 5.管道标识 | m | 21
17 | 热浸锌镀锌无缝钢管 DN50 | 1.安装部位 :室内 2.材质、规格 :热浸 锌镀锌无缝钢管DN5 0 3.钢管镀锌设计要 求 :符合设计要求 4.压力试验及冲洗 设计要求 :符合设计 要求 5.管道标识设计要 求 :符合设计要求 | 1.管道及管件安装 2.钢管镀锌 3.压力试验 4.冲洗 5.管道标识 | m | 36
18 | 热浸锌镀锌无缝钢管 DN32 | 1.安装部位 :室内 2.材质、规格 :热浸 锌镀锌无缝钢管DN3 2 3.钢管镀锌设计要 求 :符合设计要求 4.压力试验及冲洗 设计要求 :符合设计 要求 5.管道标识设计要 求 :符合设计要求 | 1.管道及管件安装 2.钢管镀锌 3.压力试验 4.冲洗 5.管道标识 | m | 60
19 | 驱动气体瓶组 6L | 1.介质、类型 :七氟 丙烷无管网气体灭 火驱动瓶组 2.型号、规格 :6L | 1.贮存装置安装 2.系统组件安装 3.气体增压 | 套 | 1
20 | 120L灭火剂瓶 | 1.介质、类型 :七氟 丙烷无管网气体灭 火 2.型号、规格 :150L | 1.贮存装置安装 2.系统组件安装 3.气体增压 | 套 | 16
21 | 气体喷头 |  | 1.喷头安装 | 个 | 20
22 | 信号反馈装置 |  | 1.安装 2.校接线 3.编码 4.调试 | 个 | 1
23 | 管道支架 | 1.材质 :综合型钢 2.管架形式 :一般管 架 | 1.制作 2.安装 | kg | 700
24 | 泄压口 860*290 |  | 1.风口制作、安装 2.散流器制作、安装 3.百叶窗安装 | 个 | 4
25 | 气体灭火系统装置调试 | 1.试验容器规格 :90 L | 1.模拟喷气试验 2.备用灭火器贮存容 器切换操作试验 3.气体试喷 | 项 | 1